## Blatt 1
[9 empty] | Drumm Diameter in mm : |  |  |  | 40 | 40 | 35 | 35 | 24 | 24 | 19 | 19
Name | Rating [1-10] | Cause | Rated Current [A] | No Load Current [A] | Stall current [A] | Encoder | Weight [gr.] | Gear Ratio n:1 | RPM no load | RPM rated load | Torque kg*cm | stall Tourque kg*cm | Force kg | t in s for 14m | Force kg2 | t in s for 14m3 | Force kg | t in s for 14m4 | Force kg 5 | t in s for 14m6 | number | link
NFP-GM37-550-1240, 12V DC, 40W 50:1 at 12% | 9 | high losses | 3.5 | 1.1 | 20 | 1 | 310 | 50 | 330 | 290.4 | 7.2 | 60 | 3.6 | 21.6372 | 4.1143 | 24.7282 | 6 | 36.062 | 7.5789 | 45.552 | 27 | https://dcmotorpro.com/product/37mm-metal-gear-motor-model-nfp-gm37-550-en
NFP-GM37-550-1240-EN, 12V DC, 40W 50:1 | 8 | high losses | 6 | 1.1 | 20 | 1 | 310 | 50 | 330 | 215 | 15 | 48 | 7.5 | 25.6734 | 8.5714 | 29.341 | 12.5 | 42.789 | 15.7895 | 54.0493 | 28 | https://dcmotorpro.com/product/37mm-metal-gear-motor-model-nfp-gm37-550-en
NFP-GM37-550-1221, 12V DC, 21W 50:1 at 25% | 9 | a bit slow | 3.7 | 0.45 | 13 | 1 | 310 | 50 | 250 | 187.5 | 8.9 | 33 | 4.45 | 31.1944 | 5.0857 | 35.6507 | 7.4167 | 51.9906 | 9.3684 | 65.6724 | 30 | https://nfpshop.com/product/37mm-metal-gear-motor-model-nfp-gm37-545-en
NFP-GM37-550-1221-EN, 12V DC, 21W 30:1 | 8 | a bit slow | 3.5 | 0.45 | 13 | 1 | 310 | 30 | 250 | 175 | 8.9 | 33.0571 | 4.45 | 32.4676 | 5.0857 | 37.1058 | 7.4167 | 54.1127 | 9.3684 | 68.3529 | 31 | https://nfpshop.com/product/37mm-metal-gear-motor-model-nfp-gm37-545-en
MFA 919D501 | 8 | no encoder, out of stock | 2.85 | 0.52 | 8 | 0 | 246 | 50 | 316 | 267 | 3 | 48 | 1.5 | 23.0946 | 1.7143 | 26.3938 | 2.5 | 38.4909 | 3.1579 | 48.6201 | 6 | https://www.mfacomodrills.com/pdfs/919D-series.pdf
MFA 970D471 | 8 | no encoder | 2.81 | 0.7 | 8.2 | 0 | 285 | 47 | 309 | 256 | 4 | 47 | 2 | 23.872 | 2.2857 | 27.2823 | 3.3333 | 39.7867 | 4.2105 | 50.2569 | 11 | https://www.mfacomodrills.com/pdfs/970D-series.pdf
NFP 5840-555-EN 12V 31W | 8 | heavy | 2.6 | 0.7 | 13 | 1 | 410 | 17 | 470 | 380 | 2.2 | 8.8 | 1.1 | 15.9066 | 1.2571 | 18.179 | 1.8333 | 26.511 | 2.3158 | 33.4875 | 23
NFP 5840-555-EN 12V 31W | 7 | heavy | 2.6 | 0.7 | 13 | 1 | 410 | 31 | 260 | 200 | 4 | 16 | 2 | 29.5661 | 2.2857 | 33.7898 | 3.3333 | 49.2768 | 4.2105 | 62.2444 | 22 | https://nfpshop.com/product/12v-24v-metal-gear-worm-gear-model-nfp-5840-555-en
MFA 919D301LN | 6 | no encoder, slow | 1.4 | 0.26 | 10 | 0 | 312 | 30 | 200 | 175 | 2 | 54 | 1 | 35.8099 | 1.1429 | 40.9256 | 1.6667 | 59.6831 | 2.1053 | 75.3892 | 7
Pololu 4752 peak eff | 6 | low power | 0.78 |  | 5.5 | 1 | 200 | 30 | 330 | 280 | 1.8 | 14 | 0.9 | 22.0647 | 1.0286 | 25.2168 | 1.5 | 36.7744 | 1.8947 | 46.4519 | 15 | https://eckstein-shop.de/Pololu-301-Metal-Gearmotor-37Dx68L-mm-12V-with-64CPR-EncoderHelical-Pinion
Pololu 4752 50% stall current | 6 | low power | 2.7 |  | 5.5 | 1 | 200 | 30 | 330 | 155 | 7.2 | 14 | 3.6 | 31.691 | 4.1143 | 36.2183 | 6 | 52.8183 | 7.5789 | 66.7178 | 16 | https://eckstein-shop.de/Pololu-301-Metal-Gearmotor-37Dx68L-mm-12V-with-64CPR-EncoderHelical-Pinion
Modelcraft RB350018-2A723R | 5 | low friction / low gear ratio | 2.2 | 0.29 | 9.4 | 0 |  | 18 | 333 | 263 | 4 | 21 | 2 | 22.745 | 2.2857 | 25.9943 | 3.3333 | 37.9083 | 4.2105 | 47.8842 | 1 | https://www.conrad.de/de/p/modelcraft-rb350018-2a723r-hochleistungsgetriebemotor-12-v-18-1-233131.html
NFP-GM37-550-1240, 12V DC, 40W 30:1 | 5 | too fast / to low torque | 6 | 1.1 | 20 | 1 | 310 | 30 | 550 | 360 | 9 | 29 | 4.5 | 15.3609 | 5.1429 | 17.5553 | 7.5 | 25.6014 | 9.4737 | 32.3387 | 26
NFP-GM37-550-1221, 12V DC, 21W 18:1 | 5 | low gear ratio / low tourqe | 3.5 | 0.45 | 13 | 1 | 310 | 18 | 415 | 280 | 5.5 | 20.4286 | 2.75 | 19.9902 | 3.1429 | 22.846 | 4.5833 | 33.3171 | 5.7895 | 42.0847 | 29 | https://nfpshop.com/product/37mm-metal-gear-motor-model-nfp-gm37-545-en
GM32U360 | 5 | low friction high cost | 1.6 |  | 10 | 0 | 362 | 14 | 430 | 360 | 2.4 |  | 1.2 | 17.0567 | 1.3714 | 19.4934 | 2 | 28.4279 | 2.5263 | 35.9089 | 40 | https://www.servonaut.de/shop/de/product_info.php?info=p604_getriebemotor-gm32u360.html
GM32U360 peak | 5 | low friction high cost | 5 |  | 10 | 0 | 362 | 14 | 430 | 214 | 8.8 |  | 4.4 | 23.3907 | 5.0286 | 26.7322 | 7.3333 | 38.9845 | 9.2632 | 49.2436 | 41 | https://www.servonaut.de/shop/de/product_info.php?info=p604_getriebemotor-gm32u360.html
MFA 950D501 | 4 | low power | 1 | 0.18 | 5.5 | 0 | 159 | 50 | 233 | 197 | 2.6 | 26 | 1.3 | 31.3102 | 1.4857 | 35.7831 | 2.1667 | 52.1837 | 2.7368 | 65.9162 | 8 | https://www.mfacomodrills.com/pdfs/950D-series.pdf
Pololu 4753 peak eff | 4 | slow and low power | 0.78 |  | 5.5 | 1 | 200 | 50 | 200 | 130 | 7 | 21 | 3.5 | 42.4209 | 4 | 48.481 | 5.8333 | 70.7015 | 7.3684 | 89.3072 | 17 | https://www.pololu.com/file/0J1736/pololu-37d-metal-gearmotors-rev-1-2.pdf
Pololu 4753 50% stall | 4 | low power | 2.7 |  | 5.5 | 1 | 200 | 50 | 200 | 98 | 10 | 21 | 5 | 50.8159 | 5.7143 | 58.0753 | 8.3333 | 84.6932 | 10.5263 | 106.9808 | 18 | https://www.pololu.com/file/0J1736/pololu-37d-metal-gearmotors-rev-1-2.pdf
NFP-JGB37-31ZY-1280 12V 16W 30:1 | 4 | slow and low power | 1.4 | 0.3 | 4.2 | 1 | 260 | 30 | 267 | 220 | 3.6 | 15 | 1.8 | 27.7099 | 2.0571 | 31.6684 | 3 | 46.1831 | 3.7895 | 58.3366 | 24 | https://microdcmotors.com/product/12v-24v-small-geared-dc-electric-motor-with-encoder-model-nfp-jgb37-31zy-en
GB37Y3530-12V-251R at 25% stall | 4 | slow and low tourqe | 2.1 | 0.35 | 7 | 1 | 205 | 43.8 | 251 | 188.25 | 4.5 | 18 | 2.25 | 31.0701 | 2.5714 | 35.5087 | 3.75 | 51.7835 | 4.7368 | 65.4107 | 35 | https://www.dfrobot.com/product-634.html
GB37Y3530-12V-251R at 50% stall | 4 | slow and low tourqe | 3.85 | 0.35 | 7 | 1 | 205 | 43.8 | 251 | 125.5 | 9 | 18 | 4.5 | 39.9473 | 5.1429 | 45.654 | 7.5 | 66.5788 | 9.4737 | 84.0995 | 36 | https://www.dfrobot.com/product-634.html
MFA 950D301LN | 3 | low power | 1 |  | 5 | 0 | 202 | 30 | 240 | 198 | 3 | 20 | 1.5 | 30.8061 | 1.7143 | 35.207 | 2.5 | 51.3435 | 3.1579 | 64.855 | 9 | https://www.mfacomodrills.com/pdfs/950DLN-series.pdf
Bringsmart | 3 | low tourqe and low power, heavy | 1.5 | 0.35 | 6.5 | 0 | 350 |  | 400 | 370 | 2 | 8 | 1 | 17.3888 | 1.1429 | 19.8729 | 1.6667 | 28.9813 | 2.1053 | 36.6079 | 20
NFP-GM37-545-EN 12V DC, 19W | 3 | low gear ratio | 1.5 |  | 8 | 1 | 290 | 18.8 | 300 | 250 | 0.9 |  | 0.45 | 24.5099 | 0.51429 | 28.0113 | 0.75 | 40.8498 | 0.94737 | 51.5997 | 33 | https://microdcmotors.com/product/12v-24v-small-geared-dc-electric-motor-with-encoder-model-nfp-jgb37-31zy-en
NFP-GM37-545-EN 12V DC, 19W | 3 | too slow | 1.5 |  | 8 | 1 | 290 | 30 | 190 | 160 | 3 | 12 | 1.5 | 38.4799 | 1.7143 | 43.977 | 2.5 | 64.1332 | 3.1579 | 81.0103 | 34
Modelcraft RB350030-0A101R | 2 | slow and low power | 2.1 | 0.08 | 2.1 |  |  | 30 | 200 | 174 | 2 | 6 | 1 | 35.9196 | 1.1429 | 41.051 | 1.6667 | 59.866 | 2.1053 | 75.6203 | 2
Modelcraft RB350050-22723R | 2 | too slow | 0.8 |  | 9.4 | 0 |  | 50 | 120 | 109 | 3 |  | 1.5 | 58.515 | 1.7143 | 66.8743 | 2.5 | 97.525 | 3.1579 | 123.1895 | 3 | https://www.conrad.de/de/p/modelcraft-rb350018-2a723r-hochleistungsgetriebemotor-12-v-18-1-233131.html
MFA 919D1481 | 2 | too slow | 2.85 | 0.52 | 8 | 0 | 255 | 148 | 106 | 90 | 6 | 142 | 3 | 68.6668 | 3.4286 | 78.4764 | 5 | 114.4447 | 6.3158 | 144.5618 | 4 | https://www.mfacomodrills.com/pdfs/919D-series.pdf
MFA 919D1001 | 2 | too slow | 2.85 | 0.52 | 8 | 0 | 255 | 100 | 158 | 133 | 6 | 96 | 3 | 46.2832 | 3.4286 | 52.8951 | 5 | 77.1387 | 6.3158 | 97.4384 | 5 | https://www.mfacomodrills.com/pdfs/919D-series.pdf
MFA 970D1561 | 2 | too slow | 2.81 | 0.7 | 8.2 | 0 | 293 | 156 | 93 | 77.2 | 3 | 156 | 1.5 | 79.2317 | 1.7143 | 90.5505 | 2.5 | 132.0528 | 3.1579 | 166.8035 | 10 | https://www.mfacomodrills.com/pdfs/970D-series.pdf
MFA 980D471 | 2 | slow and low power | 1 |  | 4.6 | 0 | 189 | 47 | 248 | 209 | 2.43 | 24 | 1.215 | 29.4685 | 1.3886 | 33.6783 | 2.025 | 49.1141 | 2.5579 | 62.0389 | 12 | https://www.mfacomodrills.com/pdfs/970D-series.pdf
PO4844 | 2 | low power | 0.8 |  | 5 | 1 |  | 34 | 300 | 260 | 1.6 | 11 | 0.8 | 23.9957 | 0.91429 | 27.4236 | 1.3333 | 39.9928 | 1.6842 | 50.5172 | 14 | https://eckstein-shop.de/Pololu-341-Metal-Gearmotor-25Dx67L-mm-HP-12V-with-48-CPR-Encoder
Bringsmart | 2 | too slow, low power, heavy | 1.5 | 0.35 | 6.5 | 0 | 350 |  | 200 | 208 | 5 | 15 | 2.5 | 32.7798 | 2.8571 | 37.4626 | 4.1667 | 54.633 | 5.2632 | 69.0101 | 19 | https://www.amazon.de/dp/B0BGRBN5MW/?coliid=I27B9KTVWVWZOF&colid=23RGDI7NRDSEC&psc=1&ref_=list_c_wl_lv_ov_lig_dp_it
‎Walfrontoz6m9wr354-05 | 2 | too slow | 0.6 |  |  | 1 | 165 | 40 | 100 | 100 | 1.5 | 6.4 | 0.75 | 66.8451 | 0.85714 | 76.3944 | 1.25 | 111.4085 | 1.5789 | 140.7265 | 21 | https://www.amazon.de/Hochdrehmoment-Turbo-Wurm-Getriebemotor-Geschwindigkeitsreduzierung-Selbstverriegelung/dp/B075575BJH/ref=sr_1_16?__mk_de_DE=ÅMÅŽÕÑ&crid=26OK14EIOS0W5&keywords=12v%2Bmotor%2Bselbsthemmend&qid=1706903721&sprefix=12v%2Bmotor%2Bselbsthemmend%2Caps%2C87&sr=8-16&th=1
NFP-JGB37-31ZY-1280 12V 16W 56:1 | 2 | too slow and low power | 1.4 | 0.3 | 4.2 | 1 | 260 | 56 | 143 | 118 | 6.8 | 28 | 3.4 | 51.6966 | 3.8857 | 59.0818 | 5.6667 | 86.161 | 7.1579 | 108.8349 | 25 | https://microdcmotors.com/product/12v-24v-small-geared-dc-electric-motor-with-encoder-model-nfp-jgb37-31zy-en
GA37RG24i | 2 | too slow | 0.6 |  |  | 0 |  | 24 | 200 | 120 | 1 |  | 0.5 | 44.5634 | 0.57143 | 50.9296 | 0.83333 | 74.2723 | 1.0526 | 93.8177 | 37
NFP-GM37-545-EN 12V DC, 19W | 1 | low gear ratio | 1.5 |  | 8 | 1 | 290 | 10 | 570 | 480 | 0.9 |  | 0.45 | 12.8266 | 0.51429 | 14.659 | 0.75 | 21.3777 | 0.94737 | 27.0034 | 32 | https://microdcmotors.com/product/12v-24v-small-geared-dc-electric-motor-with-encoder-model-nfp-jgb37-31zy-en
GM32U280 | 1 | very low power | 0.53 | 0.15 | 2.2 | 0 | 362 | 19 | 342 | 279 | 0.91 |  | 0.455 | 21.7521 | 0.52 | 24.8595 | 0.75833 | 36.2535 | 0.95789 | 45.7938 | 38 | https://www.servonaut.de/shop/de/product_info.php?info=p604_getriebemotor-gm32u360.html
GM32U280 peak | 1 | very low power | 1.1 | 0.15 | 2.2 | 0 | 362 | 19 | 342 | 171 | 2.4 |  | 1.2 | 29.318 | 1.3714 | 33.5063 | 2 | 48.8634 | 2.5263 | 61.7221 | 39 | https://www.servonaut.de/shop/de/product_info.php?info=p604_getriebemotor-gm32u360.html
VT-P-T37A-12-100 | 0 | too slow, very low power | 0.2 | 0.06 | 2.2 | 0 | 140 | 65 | 92 | 70 | 2.5 | 13 | 1.25 | 84.0753 | 1.4286 | 96.0861 | 2.0833 | 140.1255 | 2.6316 | 177.0007 | 13 | https://eckstein-shop.de/V-TEC12V6mmAntriebwelleDCMotorGleichstromSchneckengetriebemotor100RPM